## Projekt költségek
Megnevezés | Típus | Ár (bruttó szállítási költésggel együtt) | Teljes költség |  |  |  | Egyéb integrált áramkörök |  | Össz. Ár
Sütő | Orion OMK-1419B | 13510 | 121890.0885 |  |  |  | ULN2003AIPWR tranzisztor | 290.83 | 16569.98
Teljesítményelektronika | SSR 50A 530VAC 3-32VDC WG480D50Z (COM) (THYRISTOR) ZERO CROSS | 16473 |  |  |  |  | PIC24FJ256GA702-I/SO IC | 815.34
Kvarc hőelem | Fél - kvarc elem - HQE 500 W (2 db) | 38595 |  |  |  |  | PIC24FJ256GA702-I/SP IC | 953.77
Hőálló kábel | ÖLFLEX® HEAT 350 SC; sodrat; Cu; 1x1mm2; üvegszál; fehér | 6820 |  |  |  |  | IM-K-PCB - Thermocouple Connector, Socket, Type K, IEC, Miniature, PCB Mount | 1965.96
K típusú hőelem | Z3-K-1.0-1/0.315-MP-ANSI - Thermocouple, Durable PFA, 1 x 0.315mm, K, -50 °C, 350 °C, 40 ", 1 m | 4297.1085 |  |  |  |  | MAX31855KASA+T IC | 2299.97
Egyéb elektronikai alakatrészek |  | 16569.98 |  |  |  |  | Szállítás | 1270
PICkit4 programozó | PICkit4 programozó | 19812 |  | 43-25-52 | USB-B MICRO 5P ANYA 90° MCUSB-B-S05PFHSBTH (T-T) FEMALE SMD+LOCATING PEG 90° | 2 db | 166.5 Ft. | 333
Hőszigeteleő | BIO-kerámia szálas paplan 1100°C 128kg/m3 | 5813 |  | 43-00-81 | TÜSKESOR 64 P SOLDER TAIL PRECI 350-10-164-00-006101 (PRE) 2.54mm 5um Sn-0.25um Au 0.47/0.47mm | 1 db | 1598 Ft. | 1598
|  |  |  | 1943-11-19 | SORKAPOCS 9 P RM3.50 CPA3.5/9 (STE) LIFTES 1mmř 10A | 1 db | 519.2 Ft. | 519.2
|  |  |  | 43-22-45 | SORKAPOCS 2 P RM3.50 TL001V-2P (TLM) 1qmm 6A 250V AWG24-16 | 5 db | 46.4 Ft. | 232
|  |  |  | 89-23-79 | NCP1117DT33RKG (ONS) FIX 3.3V 1A LDO.VOLT.REG. DPAK (LP1117,REG1117) | 5 db | 76.17 Ft. | 380.85
|  |  |  | 89-24-84 | LM2576SX-5.0 (TI) FIX 5V 3A STEP-DOWN VOLT.REG. TO-263-5L | 2 db | 748.64 Ft. | 1497.28
|  |  |  | 87-06-44 | 74HC08D (NXP) 4x2-INPUT AND-GATE SO-14 | 3 db | 46.7 Ft. | 140.11
|  |  |  | 81-11-69 | 68K0 1206 5% CR-06JL7---68K 0.25W (VIK) | 20 db | 2.85 Ft. | 57
|  |  |  | 81-11-43 | 470R 1206 5% CR-06JL7--470R 0.25W (VIK) | 10 db | 4.85 Ft. | 48.5
|  |  |  | 2016-04-08 | 3A 40V RECT.SCH. 1N5822 (YET) Vf=0.525V DO-201AD | 5 db | 28.8 Ft. | 144
|  |  |  | 95-03-88 | 3216 RED 631nm 120mcd HL-PC-3216S9AC (HON) W.CLEAR 3.2x1.6x0.68mm 1206 140° | 10 db | 12.37 Ft. | 123.7
|  |  |  | 81-11-51 | 2K20 1206 5% CR-06JL7---2K2 0.25W (VIK) | 10 db | 4.85 Ft. | 48.5
|  |  |  | 81-11-40 | 270R 1206 5% CR-06JL7--270R 0.25W (VIK) | 10 db | 4.85 Ft. | 48.5
|  |  |  | 81-31-57 | 220R 1206 5% WR12X221JTL 0.25W (WAL) | 10 db | 4.86 Ft. | 48.6
|  |  |  | 82-05-98 | 1uF 1206 10% 16V X7R CL31B105KOFNNNE (SAM) | 6 db | 14.59 Ft. | 87.52
|  |  |  | 81-11-48 | 1K20 1206 5% CR-06JL7---1K2 0.25W (VIK) | 25 db | 2.45 Ft. | 61.25
|  |  |  | 81-27-95 | 1K00 1206 5% WR12X102JTL 0.25W (WAL) | 20 db | 2.86 Ft. | 57.2
|  |  |  | 1980-10-16 | 150R 1206 1% CR-06FL7--150R 0.25W (VIK) | 20 db | 2.99 Ft. | 59.8
|  |  |  | 81-00-89 | 11R0 1206 5% RC1206JR-0711RL 0.25W (YAG) Ł | 25 db | 2.2 Ft. | 55
|  |  |  | 82-06-43 | 10uF 1210 20% 10V X5R C3225X5R1A106MT000N (TDK) Ł | 20 db | 12 Ft. | 240
|  |  |  | 1993-04-07 | 100uHy 12.5x12.5x 7.5mm 20% 0.125R SLF12575T-101M1R9-H (TDK) Idc=1.9A POW. SHIELDED | 2 db | 274.1 Ft. | 548.2
|  |  |  | 12-04-57 | 100uF 50V 8x11 RM 3.5 20% 105° 2000h KSC107M050S1ACG11K (TEA) LOW ESR & IMP. HIGH FREQUENCY (KSC) | 10 db | 23.03 Ft. | 230.3
|  |  |  | 81-11-35 | 100R 1206 5% CR-06JL7--100R 0.25W (VIK) | 10 db | 4.85 Ft. | 48.5
|  |  |  | 82-13-76 | 100nF 1206 10% 50V X7R C1206C104K5RAC7210 (KEM) | 40 db | 8.05 Ft. | 322
|  |  |  | 81-11-71 | 100K 1206 5% CR-06JL7--100K 0.25W (VIK) | 25 db | 2.45 Ft. | 61.25
|  |  |  | 81-34-64 | 100K 0805 5% CR21-104-JK (ASJ) | 20 db | 3.24 Ft. | 64.8
|  |  |  | 12-00-62 | 1000uF 35V 13x20 RM5.0 20% 85° 2000h EGR108M035S1A1L200 (LUX) | 5 db | 75.43 Ft. | 377.15
|  |  |  | 81-33-99 | 0R00 1206 WR12X000PTL (WAL) Iav=2 | 50 db | 1.66 Ft. | 83
|  |  |  | 83-01-47 | 0.1A 75V SOT-363 SWITCH 2xDUAL tr<4ns BAV70S (PHI) COM.CAT. ˝A4t˝ Ł | 25 db | 3.8 Ft. | 95
|  |  |  | 1983-02-14 | 0.1A 30V SOT-23 SCH.DUAL trr<5ns BAR43SFILM (STM) ˝DA5˝ SER. | 5 db | 18.78 Ft. | 93.9
[5 empty] | Szállítás |  |  | 1270