## Projekt költségek
Megnevezés | Típus | Ár (bruttó szállítási költésggel együtt) | Teljes költség | Egyéb integrált áramkörök |  | Össz. Ár
Sütő | Orion OMK-1419B | 13510 | 107102.9785 | ULN2003AIPWR tranzisztor | 290.83 | 6325.87
Teljesítményelektronika | SSR 50A 530VAC 3-32VDC WG480D50Z (COM) (THYRISTOR) ZERO CROSS | 16473 |  | PIC24FJ256GA702-I/SO IC | 815.34
Kvarc hőelem | Fél - kvarc elem - HQE 500 W (2 db) | 38595 |  | PIC24FJ256GA702-I/SP IC | 953.77
Hőálló kábel | ÖLFLEX® HEAT 350 SC; sodrat; Cu; 1x1mm2; üvegszál; fehér | 6820 |  | IM-K-PCB - Thermocouple Connector, Socket, Type K, IEC, Miniature, PCB Mount | 1965.96
K típusú hőelem | Z3-K-1.0-1/0.315-MP-ANSI - Thermocouple, Durable PFA, 1 x 0.315mm, K, -50 °C, 350 °C, 40 ", 1 m | 4297.1085 |  | MAX31855KASA+T IC | 2299.97
Egyéb elektronikai alakatrészek |  | 6325.87
Plusz szállítási költségek | Farnell - FDH - GLS order 1 | 1270
PICkit4 programozó | PICkit4 programozó | 19812