## Projekt költségek
Megnevezés | Típus | Ár (bruttó szállítási költésggel együtt) | Teljes költség
Sütő | Orion OMK-1419B | 13510 | 81558.5795
Teljesítményelektronika | SSR 50A 530VAC 3-32VDC WG480D50Z (COM) (THYRISTOR) ZERO CROSS | 16473
Kvarc hőelem | Fél - kvarc elem - HQE 500 W (2 db) | 38595
Hőálló kábel | ÖLFLEX® HEAT 350 SC; sodrat; Cu; 1x1mm2; üvegszál; fehér | 6820
K típusú hőelem | Z3-K-1.0-1/0.315-MP-ANSI - Thermocouple, Durable PFA, 1 x 0.315mm, K, -50 °C, 350 °C, 40 ", 1 m | 4297.1085
Hőelem PCB csatlakozó | IM-K-PCB - Thermocouple Connector, Socket, Type K, IEC, Miniature, PCB Mount | 1863.471